## Tabelle1
Variable Capacitor Estimations

Diameter
outer	64	mm
inner	18	mm

Thickness PCB	0,8	mm
Airgap	0,2	mm

Stator Plates	31

Material
e0	8,8541878128E-12
er_fr4	4,5
er_eff	3,8

Butterfly Configuration
	7,48E-10	F
	747,58	pF